## Slave_PCB
1x Slave | [5 empty] | Anzahl für 20 doppelte Slaves | RS | Reichelt
Comment | Description | Designator | Footprint | Anzahl | Wert
Cap | Capacitor | CA1, CA1_1, CA11, CA11_1, CG1, CG1_1, CRST1, CRST1_1 | 0603 | 8 | 100nF | 160 | 2423917 |  | 100 Stück Mindestabnahme
Cap | Capacitor | CA21, CA21_1 | 0603 | 2 | 10nF | 40 | 2423912 |  | 100 Stück Mindestabnahme
Cap | Capacitor | CBOT1, CBOT1_1, CTOP1, CTOP1_1 | 0603 | 4 | 100pF | 80 | 2423912 |  | 100 Stück Mindestabnahme
Cap | Capacitor | CVCC1, CVCC1_1 | 1206 | 2 | 10µF | 40 | 1721545 |  | 50 Stück Mindestabnahme
ATTINY261A-SU | Integrated Circuit | IC11, IC11_1 | TSSOP-20T (MO-153 AC) | 2 |  | 40 |  | ATTINY 261A-SU
B2B-PH-SM4-TB_LF__SN_(Buchse) | Connector | J21, J21_1 | JST-PHR | 2 |  | 40 |  | JST PH2P STS
JST PH2P BU(Stecker) | Connector | J21, J21_1 | / | 2 |  | 40 |  | JST PH2P BU
JST PH2P BU(Stecker Crimpkontakt) | Connector | J21, J21_1 | / | 4 |  | 80 |  | JST PH CKB
SML-P24 | Dual Color LED | LED11, LED11_1 | 1010 LED | 2 |  | 40 | 1246882 |  | 25 Stück Mindestabnahme
NTR4503NG | MOSFET (N-Channel) | Q11, Q11_1 | SOT-23 (TO-236) | 2 |  | 40 | 7804751 |  | 25 Stück Mindestabnahme
Res | Resistor | RA11, RA11_1, RA21, RA21_1, RFB1, RFB1_1, RFT1, RFT1_1, RPD1, RPD1_1 | 0603 | 10 | 100K | 200 | 1978010 |  | 500 Stück Mindestabnahme
Res | Resistor | RAVCC1, RAVCC1_1, RVCC1, RVCC1_1 | 0603 | 4 | 47R | 80 | 9013513 |  | 100 Stück Mindestabnahme
Res | Resistor | RBB1, RBB1_1, RBT1, RBT1_1 | 0603 | 4 | 470K | 80 | 2426811 |  | 100 Stück Mindestabnahme
Res | Resistor | RDB1, RDB1_1, RDT1, RDT1_1 | 0603 | 4 | 10K | 80 | 1995443 |  | 100 Stück Mindestabnahme
Res | Resistor | RG1, RG1_1, RLED1, RLED1_1 | 0603 | 4 | 1k | 80 | 6789875 |  | 50 Stück Mindestabnahme
Res | Resistor | RL1, RL1_1 | 1020 (Reversed) | 2 | 36R | 40 | 7219709 |  | 5 Stück Mindestabnahme
MMST2907A-7-F | PNP | TB1, TB1_1 | SOT-323 (SC-70) | 2 |  | 40 | 7514543 |  | 100 Stück Mindestabnahme
BC817-40W-7 | NPN | TT1, TT1_1 | SOT-323 (SC-70) | 2 |  | 40 | 7513493 |  | 100 Stück Mindestabnahme